## Bill of Materials-Power Supply
Comment | Description | Designator | Footprint | LibRef | Quantity
Capacitor 0805 0.01uF |  | C1 | Capacitor 0805 0.01uF | Capacitor 0805 0.01uF | 1
Capacitor 0805 0.1uF |  | C2 | Capacitor 0805 0.1uF | Capacitor 0805 0.1uF | 1
Capacitor 0805 2.2uF |  | C3 | Capacitor 0805 2.2uF | Capacitor 0805 2.2uF | 1
LED 0805 Red |  | D1 | LED 0805 Red | LED 0805 Red | 1
LED 0805 Green |  | D2 | LED 0805 Green | LED 0805 Green | 1
Generic Header, 1X2 Vertical |  | J1, J2 | 22232021 | 22232021 | 2
Resistor 0805 291R |  | R1 | Resistor 0805 291R | Resistor 0805 291R | 1
Resistor 0805 300R |  | R2 | Resistor 0805 300R | Resistor 0805 300R | 1
TPS793 |  | U1 | TPS793 | Regulator TPS793 | 1